## Количествена сметка
ЦЕНОВО ПРЕДЛОЖЕНИЕ
към процедура на договаряне с обявление №:233-ЕР-17-ХК-С-3
с предмет: Изграждане на кабелна линия 20kV от подстанция „Асеновград“ до ТП ПТЗ
Поз. № | Количество | Мерна единица | Кратък текст | Заплата, лв. | Материал, лв. | Единична цена, лв. | Обща сума, лв.
1 | 6210 | M | Полагане на 20 kV-кабел, 3x1x400 mm2 вкл.
2 | 1040 | M | Изтегляне на 20 kV-кабел, 3x1x400 mm2 вкл.
3 | 4 | БР | Изпитване на кабел 20кV и издаване на протокол
4 | 400 | M | Полагане или изтегляне на единичен проводник до 50 mm2
5 | 245 | M3 | Трасиране и направа на изкопи за кабели с широчина до 0,45m (b), дълбочина до 0,90m без повторно запълване
6 | 3570 | M3 | Трасиране и направа на изкопи за кабели с широчина b>0,45m, дълбочина до 1,4m, без повторно запълване
7 | 120 | M3 | Изкоп до 5m3 І - IV категория почви
8 | 1 | M3 | Надбавка към цената за скали
9 | 910 | M3 | Извозване на извадената от изкопите земна маса
10 | 50 | M3 | Междинно преместване
11 | 2925 | M3 | Повторно запълване на изкопи за кабели
12 | 740 | M3 | Баластен пясък 0-4 mm
13 | 30 | M3 | Дренажен чакъл 16/32
14 | 120 | M3 | Трошен камък
15 | 46 | M | Стоманени тръби D=160/4 mm. по БДС 6007-80
16 | 70 | M | KD 160/12, гъвкава, по ЕN 50086-2-4
17 | 984 | M | Доставка и полагане в изкоп на PVC тръба до ф160 mm в бетонов кожух.
18 | 6200 | M | Полагане на поцинкована стомана ф10 по дължина на трасето
19 | 26 | БР | Заземителна клема с антикорозионно покритие
20 | 6 | БР | Заземител
21 | 60 | БР | Репери за кабели
22 | 6080 | M | Предупредителна лента.Наредба №3
23 | 216 | M | Хоризонтално пробиване с диаметър до 160мм. вкл. с метална тръба
24 | 184 | M | Хоризонтално пробиване с диаметър до 160мм. вкл. с тръба KD 160, гъвкава, по ЕN 50086-2-4
25 | 1008 | M | Изрязване на асфалтови, бетонови, мраморни и други каменни настилки.
26 | 510 | M2 | Разкъртване на асфалтови, бетонови, мраморни и други каменни настилки с дебелина до 12см.
27 | 384 | M2 | Разкъртване на базалтови плочи
28 | 70 | M2 | Битумизиран /асфалтов/ носещ слой, до 8 cm
29 | 130 | M2 | Битумизиран /асфалтов/ носещ слой, до 10 cm
30 | 30 | M2 | Битумизиран /асфалтов/ носещ слой, до 12 cm
31 | 81 | M2 | Възстановяване на тротоарна настилка с нови базалтови плочки размер на плочите до 40/40 см.
32 | 288 | M2 | Възстановяване на тротоарна настилка с нови базалтови шестоъгълни плочки
33 | 280 | M2 | Възстановяване на бетонна настилка
34 | 15 | M2 | Възстановяване на настилка със съществуващи бетонни блокчета
35 | 20 | M | Разкъртване и възстановяване на бетонни бордюри
36 | 8 | БР | Бетонна кабелна шахта 1,5 / 1,5 / 1,5 m
37 | 6 | БР | Измерване на съпротивлението на защитното заземление на заземително устройство и представяне на протокол от акредитирана фирма
Забележка: Количествата за отделeните видове дейности са приблизителни и не са обвързващи. Възложителят си запазва правото да внася изменения и допълнения в количествената сметка. Всички цени са без ДДС.
Участник: ____________________ (подпис и печат)